## 封-1 招标工程量清单封面
|  | 1和2号培训楼及附属楼（维修）改造建设项目 |  | 工程
招标工程量清单
招 标 人：
(单位盖章)
造价咨询人：
(单位盖章)
年 月 日
封—1

## 扉-1 招标工程量清单扉页
|  | 1和2号培训楼及附属楼（维修）改造建设项目 |  | 工程
招标工程量清单
招 标 人： |  |  | 造价咨询人：
| (单位盖章) |  |  |  | (单位资质专用章)
法定代表人 或其授权人： |  |  | 法定代表人 或其授权人：
| (签字或盖章) |  |  |  | (签字或盖章)
编 制 人： |  |  | 复 核 人：
| (造价人员签字盖专用章) |  |  |  | (造价工程师签字盖专用章)
编 制 时 间： | 年 月 日 |  | 复 核 时 间： |  | 年 月 日
扉—1

## 表-04 单位工程投标报价汇总表
单位工程投标报价汇总表
工程名称：1和2号培训楼及附属楼（维修）改造建设项目 |  | 标段： |  | 第 1 页 共 1 页
序号 | 汇总内容 |  | 金额(元) |  | 其中：暂估价(元)
一 | 分部分项工程费
1.1 | 1#培训楼
1.2 | 2#培训楼
1.3 | 附属楼
1.4 | 卫生间防水
1.5 | 零星维修
二 | 措施项目费
2.1 | 单价措施项目费
2.2 | 总价措施项目费
2.21 | 其中：安全文明施工费
三 | 其他项目费
3.1 | 暂列金额
3.2 | 暂估价
3.3 | 计日工
3.4 | 总承包服务费
四 | 规费
五 | 税前工程造价
六 | 税金
投标报价合计=一+二+三+四+六
注：本表适用于单位工程招标控制价或投标报价的汇总，如无单位工程划分，单项工程也使用本表汇总
表—04

## 表-08 分部分项工程和单价措施项目清单与计价表
分部分项工程和单价措施项目清单与计价表
工程名称：1和2号培训楼及附属楼（维修）改造建设项目 |  |  |  | 标段： |  |  |  | 第 1 页 共 20 页
序号 | 项目编码 | 项目名称 | 项目特征描述 |  | 计量单位 | 工程量 | 金额（元）
[7 empty] | 综合单价 |  | 合价 | 其中
暂估价
分部分项
1#培训楼
1 | 011207001001 | 墙面装饰板 | 部位：正门东侧新增宿管值班室 1.轻钢龙骨双面石膏板隔墙，板面满刮腻子两遍，乳胶漆墙面两遍饰面，内部设置岩棉隔音棉 2.轻钢龙骨隔墙选用新22J11-A10-GQ39，横龙骨为75*40，竖龙骨为48.5*50，壁厚均为0.6，通贯龙骨为38*12，壁厚1.0，龙骨间距600，安装详见A22 3.其他：满足设计、相关图集、标准及招标技术要求 |  | m2 | 35.59
2 | 010801001001 | 木质门 | 部位：正门东侧新增宿管值班室 1.门（木门）：成品木门带门套，与其他房间一致，1100*2500 2.其他：满足设计、相关图集、标准及招标技术要求 |  | m2 | 2.5
3 | 010807001001 | 金属（塑钢、断桥）窗 | 部位：正门东侧新增宿管值班室 1.铝合金推拉窗：C1818。70系铝合金成品采购，玻璃为中空（4+12A+4） 2.其他：满足设计、相关图集、标准及招标技术要求 |  | m2 | 3.24
4 | 030412001001 | 普通灯具 | 部位：正门东侧新增宿管值班室 1.名称：LED顶灯加装 2.其他：满足设计、相关图集、标准及招标技术要求 |  | 套 | 1
5 | 030411002001 | 线槽 | 部位：正门东侧新增宿管值班室 1.名称：明装线槽 |  | m | 20
本页小计
注：为计取规费等的使用，可在表中增设其中：“定额人工费”。
表—08
分部分项工程和单价措施项目清单与计价表
工程名称：1和2号培训楼及附属楼（维修）改造建设项目 |  |  |  | 标段： |  |  |  | 第 2 页 共 20 页
序号 | 项目编码 | 项目名称 | 项目特征描述 |  | 计量单位 | 工程量 | 金额（元）
[7 empty] | 综合单价 |  | 合价 | 其中
暂估价
2.其他：满足设计、相关图集、标准及招标技术要求
6 | 030404035001 | 插座 | 部位：正门东侧新增宿管值班室 1.插座安装（含底盒） 2.其他：满足设计、相关图集、标准及招标技术要求 |  | 个 | 3
7 | 030506007001 | 视频系统设备 | 1.名称：大厅人脸识别摄像头加装 2.规格：参照五期学生宿舍使用产品，包含所有与其配套管线等安装 3.其他：满足设计、相关图集、标准及招标技术要求 |  | 台 | 2
8 | 030411002002 | 线槽 | 部位：二楼公共卫生间改洗衣房 1.名称：明装线槽 2.其他：满足设计、相关图集、标准及招标技术要求 |  | m | 35
9 | 030509013001 | 其它智能化系统 | 1.名称：智能化改造 2.其他：满足设计、相关图集、标准及招标技术要求 |  | m | 40
10 | 030404035002 | 插座 | 1.名称：防溅插座（含底盒） 2.其他：满足设计、相关图集、标准及招标技术要求 |  | 个 | 9
11 | 031001006001 | 塑料管 | 1.介质:给水 2.材质、规格:RR-R，铝塑型S4系列，de25，热熔连接 3.压力试验及吹、洗设计要求:压力试验、消毒冲洗 |  | m | 33
12 | 031001006002 | 塑料管 | 1.介质:给水 2.材质、规格:RR-R，铝塑型S4系列，de32，热熔连接 3.压力试验及吹、洗设计要求:压力试验、消 |  | m | 2
本页小计
注：为计取规费等的使用，可在表中增设其中：“定额人工费”。
表—08
分部分项工程和单价措施项目清单与计价表
工程名称：1和2号培训楼及附属楼（维修）改造建设项目 |  |  |  | 标段： |  |  |  | 第 3 页 共 20 页
序号 | 项目编码 | 项目名称 | 项目特征描述 |  | 计量单位 | 工程量 | 金额（元）
[7 empty] | 综合单价 |  | 合价 | 其中
暂估价
毒冲洗
13 | 031001006003 | 塑料管 | 1.介质:给水 2.材质、规格:RR-R，铝塑型S4系列，de40，热熔连接 3.压力试验及吹、洗设计要求:压力试验、消毒冲洗 |  | m | 4
14 | 031001006004 | 塑料管 | 1.介质:给水 2.材质、规格:RR-R，铝塑型S4系列，de50，热熔连接 3.压力试验及吹、洗设计要求:压力试验、消毒冲洗 |  | m | 4
15 | 031001006005 | 塑料管 | 1.介质:排水 2.材质、规格:UPVC，De50，粘接 3.压力试验及吹、洗设计要求:闭水试验 |  | m | 1
16 | 031001006006 | 塑料管 | 1.介质:排水 2.材质、规格:UPVC，De75，粘接 3.压力试验及吹、洗设计要求:闭水试验 |  | m | 3.5
17 | 031001006007 | 塑料管 | 1.介质:排水 2.材质、规格:UPVC，De110，粘接 3.压力试验及吹、洗设计要求:闭水试验 |  | m | 10
18 | 031004014001 | 给、排水附(配)件 | 1.名称：洗衣机地漏De50 2.做法详《新22J05》-54页-1a 3.其他：满足设计、相关图集、标准及招标技术要求 |  | 个 | 8
19 | 031004014002 | 给、排水附(配)件 | 1.名称：洗衣机龙头dn25 2.其他：满足设计、相关图集、标准及招标技术要求 |  | 个 | 8
20 | 030404031001 | 小电器 | 1.名称:换气扇 2.规格:Q=300m3/h,N=38w |  | 个 | 1
本页小计
注：为计取规费等的使用，可在表中增设其中：“定额人工费”。
表—08
分部分项工程和单价措施项目清单与计价表
工程名称：1和2号培训楼及附属楼（维修）改造建设项目 |  |  |  | 标段： |  |  |  | 第 4 页 共 20 页
序号 | 项目编码 | 项目名称 | 项目特征描述 |  | 计量单位 | 工程量 | 金额（元）
[7 empty] | 综合单价 |  | 合价 | 其中
暂估价
21 | 030702001001 | 碳钢通风管道 | 1.名称：镀锌风管 2.规格：120*120mm*mm |  | m2 | 0.48
22 | 031003001001 | 螺纹阀门 | 1.类型:截止阀 2.规格、压力等级:DN40 |  | 个 | 1
23 | 031003001002 | 螺纹阀门 | 1.类型:截止阀 2.规格、压力等级:DN20 |  | 个 | 4
24 | 031003001003 | 螺纹阀门 | 1.类型:止回阀 2.规格、压力等级:DN20 |  | 个 | 2
25 | 031003008001 | 除污器(过滤器） | 1.类型:前置过滤器 2.规格、压力等级:DN20 |  | 个 | 2
26 | 030411004001 | 配线 | 1.名称:线槽配线 2.规格:WDZ-BYJ（F）-2.5mm2 |  | m | 814.7
27 | 030411004002 | 配线 | 1.名称:线槽配线 2.规格:WDZ-BYJ（F）-4mm2 |  | m | 158.59
28 | 011104002001 | 竹、木（复合）地板 | 1.名称：轻钢龙骨防腐木平台(高度200mm) 2.参照新22J04-02-B18，面层为防腐木板 3.其他：满足设计、相关图集、标准及招标技术要求 |  | m2 | 7.61
29 | 030413002001 | 凿（压)槽 | 1.1#楼房间内墙面开裂处剔70mm槽 2.其他：满足设计、相关图集、标准及招标技术要求 |  | m | 395.34
30 | 011201001001 | 墙面一般抹灰 | 部位：1#楼 1.1#墙面开裂处剔70mm槽（已单列） 2.墙面14mm厚石膏砂浆嵌缝 3.150宽玻纤网格布沿缝敷设 4.满刮2厚耐水腻子找平 5.面层乳胶漆两道 6.其他：满足设计、相 |  | m2 | 59.3
本页小计
注：为计取规费等的使用，可在表中增设其中：“定额人工费”。
表—08
分部分项工程和单价措施项目清单与计价表
工程名称：1和2号培训楼及附属楼（维修）改造建设项目 |  |  |  | 标段： |  |  |  | 第 5 页 共 20 页
序号 | 项目编码 | 项目名称 | 项目特征描述 |  | 计量单位 | 工程量 | 金额（元）
[7 empty] | 综合单价 |  | 合价 | 其中
暂估价
关图集、标准及招标技术要求
31 | 03B001 | 房间内墙面补漆 | 部位：床头灯拆除后墙面封堵、墙面补漆 1.拆除板范围内及四周扩大7公分清理至基层。 2.原墙洞石膏砂浆封堵。 3.100宽玻纤网格布沿缝敷设。 4.满刮2厚耐水腻子找平。 5.面层乳胶漆两道（宽出洞边70mm）。 6.其他：满足设计、相关图集、标准及招标技术要求 |  | 个 | 94
32 | 030412001008 | 房间顶部照明灯加装 | 1.名称：房间内原有灯具移位 2.其他：满足设计、相关图集、标准及招标技术要求 |  | 套 | 47
33 | 030412001009 | 房间顶部照明灯加装 | 1.名称：房间内新增一个LED吸顶灯 2.其他：满足设计、相关图集、标准及招标技术要求 |  | 套 | 47
34 | 030404035003 | 插座 | 1.名称：公牛插线板（8位总控长3米） 2.其他：满足设计、相关图集、标准及招标技术要求 |  | 个 | 188
35 | 030412001003 | 床头灯拆除 | 1.名称:床头灯拆除（保护性拆除后，运送至建设方指定位置） |  | 套 | 94
36 | 011505002001 | 晒衣架 | 1.名称：成品晾衣杆 2.规格型号：市场成品采购（满足甲方使用要求） 3.其他：满足设计、相关图集、标准及招标技术要求 |  | 个 | 47
37 | 01B001 | 窗户限位器 | 1.名称：窗户限位器 2.规格型号：市场成品 |  | 个 | 141
本页小计
注：为计取规费等的使用，可在表中增设其中：“定额人工费”。
表—08
分部分项工程和单价措施项目清单与计价表
工程名称：1和2号培训楼及附属楼（维修）改造建设项目 |  |  |  | 标段： |  |  |  | 第 6 页 共 20 页
序号 | 项目编码 | 项目名称 | 项目特征描述 |  | 计量单位 | 工程量 | 金额（元）
[7 empty] | 综合单价 |  | 合价 | 其中
暂估价
采购（满足甲方使用要求） 3.其他：满足设计、相关图集、标准及招标技术要求
38 | 010807001002 | 金属（塑钢、断桥）窗 | 1.名称：破损窗户拆除、更换 2.规格型号：70系列断桥铝合金节能外窗5+12A+5 3.其他：满足设计、相关图集、标准及招标技术要求 |  | 樘 | 2
39 | 010807004001 | 金属纱窗 | 1.名称：破损纱窗更换 2.规格型号：同原纱窗规格材质 3.其他：满足设计、相关图集、标准及招标技术要求 |  | 樘 | 5
40 | 010801006001 | 门锁安装 | 1.名称：门锁拆除、更换 2.规格型号：酒店式刷卡门锁（市场成品采购，与其他房间门锁一致） 3.其他：满足设计、相关图集、标准及招标技术要求 |  | 个 | 7
41 | 010801002001 | 木质门带套 | 1.名称：成品木门带门套拆除及更换 2.规格型号：市场成品采购（同原门洞规格及材质） 3.其他：满足设计、相关图集、标准及招标技术要求 |  | 樘 | 4
42 | 011505006001 | 毛巾架 | 1.名称：卫生间毛巾架 2.规格型号：市场成品采购（满足甲方使用要求） 3.其他：满足设计、相关图集、标准及招标技术要求 |  | 套 | 1
43 | 01B002 | 卫生间淋浴喷头 | 1.名称：淋浴喷头更换 2.规格型号：市场成品 |  | 个 | 5
本页小计
注：为计取规费等的使用，可在表中增设其中：“定额人工费”。
表—08
分部分项工程和单价措施项目清单与计价表
工程名称：1和2号培训楼及附属楼（维修）改造建设项目 |  |  |  | 标段： |  |  |  | 第 7 页 共 20 页
序号 | 项目编码 | 项目名称 | 项目特征描述 |  | 计量单位 | 工程量 | 金额（元）
[7 empty] | 综合单价 |  | 合价 | 其中
暂估价
采购（满足甲方使用要求） 3.其他：满足设计、相关图集、标准及招标技术要求
44 | 011505006002 | 置物架 | 1.名称：不锈钢置物架 2.规格型号：市场成品采购（满足甲方使用要求） 3.其他：满足设计、相关图集、标准及招标技术要求 |  | 套 | 47
45 | 011204003001 | 块料墙面 | 1.名称：瓷砖面层拆除后更换 2.规格型号：同原瓷砖颜色及规格 3.其他：满足设计、相关图集、标准及招标技术要求 |  | m2 | 5.76
46 | 011505010001 | 镜面玻璃 | 1.名称：车边镜1.5*1米拆除后更换 2.规格型号：1.5*1m（材料为甲供） 3.其他：满足设计、相关图集、标准及招标技术要求 |  | m2 | 19.5
47 | 030411006001 | 接线盒 | 1.名称:接线底盒 |  | 个 | 47
48 | 030413002002 | 凿（压)槽 | 1.名称:剔槽及恢复 2.规格:满足埋线管需要 |  | m | 103.65
49 | 030411001001 | 配管 | 1.名称:JDG管 2.规格:JDG20 3.配置形式:暗配或吊顶内 |  | m | 36.33
50 | 030411001002 | 配管 | 1.名称:JDG管 2.规格:JDG25 3.配置形式:暗配或吊顶内 |  | m | 12.04
51 | 030411001003 | 配管 | 1.名称:钢管 2.规格:SC50 3.配置形式:暗配或吊顶内 |  | m | 115.15
52 | 030408001001 | 电力电缆 | 1.名称:电力电缆 2.规格:WDZ-YJE-5*16 |  | m | 162.03
本页小计
注：为计取规费等的使用，可在表中增设其中：“定额人工费”。
表—08
分部分项工程和单价措施项目清单与计价表
工程名称：1和2号培训楼及附属楼（维修）改造建设项目 |  |  |  | 标段： |  |  |  | 第 8 页 共 20 页
序号 | 项目编码 | 项目名称 | 项目特征描述 |  | 计量单位 | 工程量 | 金额（元）
[7 empty] | 综合单价 |  | 合价 | 其中
暂估价
3.敷设方式、部位:综合考虑
53 | 030408006001 | 电力电缆头 | 1.名称:电缆头 2.规格:16mm2 |  | 个 | 2
54 | 030404017001 | 配电箱 | 1.名称:卫生间电源箱 2.接线端子材质、规格:综合考虑 3.安装方式:明装挂墙 |  | 台 | 1
55 | 030404017002 | 配电箱 | 1.名称:热水器控制箱 2.安装方式:明装挂墙 |  | 台 | 2
56 | 030404017003 | 配电箱 | 1.名称:AA2箱改造（2#楼） 2.内容:满足设计及使用要求 |  | 台 | 1
57 | 030404017004 | 配电箱 | 1.名称:交流接触器箱 2.内容:包含交流接触器、模拟定时开关、配管线缆等相关内容 3.满足设计及使用要求 |  | 台 | 1
58 | 03B002 | 房间电气改造 | 1.房间电气改造 2.内容:取消门禁回路、线路安全防护、通电调试等相关内容 3.满足设计要求及房间用电需要 |  | 间 | 47
59 | 030411006003 | 底盒盖板 | 1.名称:底盒盖板 |  | 个 | 141
分部小计
2#培训楼
1 | 011207001002 | 墙面装饰板 | 部位：正门东侧新增宿管值班室 1.轻钢龙骨双面石膏板隔墙，板面满刮腻子两遍，乳胶漆墙面两遍饰面，内部设置岩棉隔音棉 2.轻钢龙骨隔墙选用新22J11-A10-GQ39，横龙骨为75*40，竖龙骨为48.5*50，壁厚均为0.6，通贯龙骨为38*12，壁厚1.0，龙骨间距600，安装详见A22 3.其他：满足设计、相 |  | m2 | 35.59
本页小计
注：为计取规费等的使用，可在表中增设其中：“定额人工费”。
表—08
分部分项工程和单价措施项目清单与计价表
工程名称：1和2号培训楼及附属楼（维修）改造建设项目 |  |  |  | 标段： |  |  |  | 第 9 页 共 20 页
序号 | 项目编码 | 项目名称 | 项目特征描述 |  | 计量单位 | 工程量 | 金额（元）
[7 empty] | 综合单价 |  | 合价 | 其中
暂估价
关图集、标准及招标技术要求
2 | 010801001002 | 木质门 | 部位：正门东侧新增宿管值班室 1.门（木门）：成品木门带门套，与其他房间一致，1100*2500 2.其他：满足设计、相关图集、标准及招标技术要求 |  | m2 | 2.5
3 | 010807001003 | 金属（塑钢、断桥）窗 | 部位：正门东侧新增宿管值班室 1.铝合金推拉窗：C1818。70系铝合金成品采购，玻璃为中空（4+12A+4） 2.其他：满足设计、相关图集、标准及招标技术要求 |  | m2 | 3.24
4 | 030412001004 | 普通灯具 | 部位：正门东侧新增宿管值班室 1.名称：LED顶灯加装 2.其他：满足设计、相关图集、标准及招标技术要求 |  | 套 | 1
5 | 030411002003 | 线槽 | 部位：正门东侧新增宿管值班室 1.名称：明装线槽 2.其他：满足设计、相关图集、标准及招标技术要求 |  | m | 20
6 | 030404035004 | 插座 | 部位：正门东侧新增宿管值班室 1.插座安装（含底盒） 2.其他：满足设计、相关图集、标准及招标技术要求 |  | 个 | 3
7 | 030506007002 | 视频系统设备 | 1.名称：大厅人脸识别摄像头加装 2.规格：参照五期学生宿舍使用产品，包含所有与其配套管线等安装 3.其他：满足设计、相关图集、标准及招标技术要求 |  | 台 | 2
本页小计
注：为计取规费等的使用，可在表中增设其中：“定额人工费”。
表—08
分部分项工程和单价措施项目清单与计价表
工程名称：1和2号培训楼及附属楼（维修）改造建设项目 |  |  |  | 标段： |  |  |  | 第 10 页 共 20 页
序号 | 项目编码 | 项目名称 | 项目特征描述 |  | 计量单位 | 工程量 | 金额（元）
[7 empty] | 综合单价 |  | 合价 | 其中
暂估价
8 | 030411002004 | 线槽 | 部位：二楼公共卫生间改洗衣房 1.名称：明装线槽 2.其他：满足设计、相关图集、标准及招标技术要求 |  | m | 35
9 | 030509013002 | 其它智能化系统 | 1.名称：智能化改造 2.其他：满足设计、相关图集、标准及招标技术要求 |  | m | 40
10 | 030404035005 | 插座 | 1.名称：防溅插座（含底盒） 2.其他：满足设计、相关图集、标准及招标技术要求 |  | 个 | 9
11 | 031001006008 | 塑料管 | 1.介质:给水 2.材质、规格:RR-R，铝塑型S4系列，de25，热熔连接 3.压力试验及吹、洗设计要求:压力试验、消毒冲洗 |  | m | 22.5
12 | 031001006009 | 塑料管 | 1.介质:给水 2.材质、规格:RR-R，铝塑型S4系列，de32，热熔连接 3.压力试验及吹、洗设计要求:压力试验、消毒冲洗 |  | m | 3
13 | 031001006010 | 塑料管 | 1.介质:给水 2.材质、规格:RR-R，铝塑型S4系列，de40，热熔连接 3.压力试验及吹、洗设计要求:压力试验、消毒冲洗 |  | m | 6
14 | 031001006011 | 塑料管 | 1.介质:给水 2.材质、规格:RR-R，铝塑型S4系列，de50，热熔连接 3.压力试验及吹、洗设计要求:压力试验、消毒冲洗 |  | m | 4
15 | 031001006012 | 塑料管 | 1.介质:排水 2.材质、规格:UPVC， |  | m | 3.5
本页小计
注：为计取规费等的使用，可在表中增设其中：“定额人工费”。
表—08
分部分项工程和单价措施项目清单与计价表
工程名称：1和2号培训楼及附属楼（维修）改造建设项目 |  |  |  | 标段： |  |  |  | 第 11 页 共 20 页
序号 | 项目编码 | 项目名称 | 项目特征描述 |  | 计量单位 | 工程量 | 金额（元）
[7 empty] | 综合单价 |  | 合价 | 其中
暂估价
De50，粘接 3.压力试验及吹、洗设计要求:闭水试验
16 | 031001006013 | 塑料管 | 1.介质:排水 2.材质、规格:UPVC，De75，粘接 3.压力试验及吹、洗设计要求:闭水试验 |  | m | 4.5
17 | 031001006014 | 塑料管 | 1.介质:排水 2.材质、规格:UPVC，De110，粘接 3.压力试验及吹、洗设计要求:闭水试验 |  | m | 10
18 | 031004014003 | 给、排水附(配)件 | 1.名称：洗衣机地漏De50 2.做法详《新22J05》-54页-1a 3.其他：满足设计、相关图集、标准及招标技术要求 |  | 个 | 8
19 | 031004014004 | 给、排水附(配)件 | 1.名称：洗衣机龙头dn25 2.其他：满足设计、相关图集、标准及招标技术要求 |  | 个 | 8
20 | 030404031002 | 小电器 | 1.名称:换气扇 2.规格:Q=300m3/h,N=38w |  | 个 | 1
21 | 030702001002 | 碳钢通风管道 | 1.名称：镀锌风管 2.规格：120*120mm*mm |  | m2 | 0.48
22 | 031003001004 | 螺纹阀门 | 1.类型:截止阀 2.规格、压力等级:DN40 |  | 个 | 1
23 | 031003001005 | 螺纹阀门 | 1.类型:截止阀 2.规格、压力等级:DN20 |  | 个 | 4
24 | 031003001006 | 螺纹阀门 | 1.类型:止回阀 2.规格、压力等级:DN20 |  | 个 | 2
25 | 031003008002 | 除污器(过滤器） | 1.类型:前置过滤器 2.规格、压力等级:DN20 |  | 个 | 2
26 | 030411004003 | 配线 | 1.名称:线槽配线 |  | m | 1317.38
本页小计
注：为计取规费等的使用，可在表中增设其中：“定额人工费”。
表—08
分部分项工程和单价措施项目清单与计价表
工程名称：1和2号培训楼及附属楼（维修）改造建设项目 |  |  |  | 标段： |  |  |  | 第 12 页 共 20 页
序号 | 项目编码 | 项目名称 | 项目特征描述 |  | 计量单位 | 工程量 | 金额（元）
[7 empty] | 综合单价 |  | 合价 | 其中
暂估价
2.规格:WDZ-BYJ（F）-2.5mm2
27 | 030411004004 | 配线 | 1.名称:线槽配线 2.规格:WDZ-BYJ（F）-4mm2 |  | m | 202.17
28 | 011104002002 | 竹、木（复合）地板 | 1.名称：轻钢龙骨防腐木平台(高度200mm) 2.参照新22J04-02-B18，面层为防腐木板 3.其他：满足设计、相关图集、标准及招标技术要求 |  | m2 | 7.61
29 | 03B003 | 隔断隔墙拆除 | 1.名称：走廊隔板拆除及垃圾外运 2.其他：满足设计、相关图集、标准及招标技术要求 |  | 项 | 1
30 | 030413002003 | 凿（压)槽 | 1.2#楼房间内墙面开裂处剔70mm槽 2.其他：满足设计、相关图集、标准及招标技术要求 |  | m | 306.8
31 | 011201001003 | 墙面一般抹灰 | 部位：2#楼 1.1#墙面开裂处剔70mm槽（已单列） 2.墙面14mm厚石膏砂浆嵌缝 3.150宽玻纤网格布沿缝敷设 4.满刮2厚耐水腻子找平 5.面层乳胶漆两道 6.其他：满足设计、相关图集、标准及招标技术要求 |  | m2 | 46.02
32 | 03B004 | 房间内墙面补漆 | 部位：床头灯拆除后墙面封堵、墙面补漆 1.拆除板范围内及四周扩大7公分清理至基层。 2.原墙洞石膏砂浆封堵。 3.100宽玻纤网格布沿缝敷设。 |  | 个 | 152
本页小计
注：为计取规费等的使用，可在表中增设其中：“定额人工费”。
表—08
分部分项工程和单价措施项目清单与计价表
工程名称：1和2号培训楼及附属楼（维修）改造建设项目 |  |  |  | 标段： |  |  |  | 第 13 页 共 20 页
序号 | 项目编码 | 项目名称 | 项目特征描述 |  | 计量单位 | 工程量 | 金额（元）
[7 empty] | 综合单价 |  | 合价 | 其中
暂估价
4.满刮2厚耐水腻子找平。 5.面层乳胶漆两道（宽出洞边70mm）。 6.其他：满足设计、相关图集、标准及招标技术要求
33 | 030412001010 | 房间顶部照明灯加装 | 1.名称：房间内原有灯具移位 2.其他：满足设计、相关图集、标准及招标技术要求 |  | 套 | 76
34 | 030412001011 | 房间顶部照明灯加装 | 1.名称：房间内新增一个LED吸顶灯 2.其他：满足设计、相关图集、标准及招标技术要求 |  | 套 | 76
35 | 030404035006 | 插座 | 1.名称：公牛插线板（8位总控长3米） 2.其他：满足设计、相关图集、标准及招标技术要求 |  | 个 | 304
36 | 030412001006 | 床头灯拆除 | 1.名称:床头灯拆除（保护性拆除后，运送至建设方指定位置） 2.其他：满足设计、相关图集、标准及招标技术要求 |  | 套 | 152
37 | 011604003001 | 天棚抹灰面拆除 | 1.走廊内石膏板顶棚拆除 2.其他：满足设计、相关图集、标准及招标技术要求 |  | m2 | 5
38 | 011302001001 | 吊顶天棚 | 1.走廊内石膏板顶棚恢复 2.规格及材质：①同原拆除石膏板吊顶②4.满刮2厚耐水腻子找平③面层乳胶漆两道 3.其他：满足设计、相关图集、标准及招标技术要求 |  | m2 | 5
39 | 011505002002 | 晒衣架 | 1.名称：成品晾衣杆 2.规格型号：市场成品采购（满足甲方使用要 |  | 个 | 76
本页小计
注：为计取规费等的使用，可在表中增设其中：“定额人工费”。
表—08
分部分项工程和单价措施项目清单与计价表
工程名称：1和2号培训楼及附属楼（维修）改造建设项目 |  |  |  | 标段： |  |  |  | 第 14 页 共 20 页
序号 | 项目编码 | 项目名称 | 项目特征描述 |  | 计量单位 | 工程量 | 金额（元）
[7 empty] | 综合单价 |  | 合价 | 其中
暂估价
求） 3.其他：满足设计、相关图集、标准及招标技术要求
40 | 01B003 | 窗户限位器 | 1.名称：窗户限位器 2.规格型号：市场成品采购（满足甲方使用要求） 3.其他：满足设计、相关图集、标准及招标技术要求 |  | 个 | 228
41 | 010807001004 | 金属（塑钢、断桥）窗 | 1.名称：破损窗户拆除、更换 2.规格型号：70系列断桥铝合金节能外窗5+12A+5 3.其他：满足设计、相关图集、标准及招标技术要求 |  | 樘 | 1
42 | 010807004002 | 金属纱窗 | 1.名称：破损纱窗更换 2.规格型号：同原纱窗规格材质 3.其他：满足设计、相关图集、标准及招标技术要求 |  | 樘 | 10
43 | 010801006002 | 门锁安装 | 1.名称：门锁拆除、更换 2.规格型号：酒店式刷卡门锁（市场成品采购，与其他房间门锁一致） 3.其他：满足设计、相关图集、标准及招标技术要求 |  | 个 | 12
44 | 011505010002 | 镜面玻璃 | 1.名称：车边镜1.5*1米拆除后更换 2.规格型号：1.5*1m（材料为甲供） 3.其他：满足设计、相关图集、标准及招标技术要求 |  | m2 | 24
45 | 01B004 | 卫生间淋浴喷头 | 1.名称：淋浴喷头更换 2.规格型号：市场成品采购（满足甲方使用要求） |  | 个 | 5
本页小计
注：为计取规费等的使用，可在表中增设其中：“定额人工费”。
表—08
分部分项工程和单价措施项目清单与计价表
工程名称：1和2号培训楼及附属楼（维修）改造建设项目 |  |  |  | 标段： |  |  |  | 第 15 页 共 20 页
序号 | 项目编码 | 项目名称 | 项目特征描述 |  | 计量单位 | 工程量 | 金额（元）
[7 empty] | 综合单价 |  | 合价 | 其中
暂估价
3.其他：满足设计、相关图集、标准及招标技术要求
46 | 011505006003 | 置物架 | 1.名称：不锈钢置物架 2.规格型号：市场成品采购（满足甲方使用要求） 3.其他：满足设计、相关图集、标准及招标技术要求 |  | 套 | 76
47 | 010801006003 | 门锁安装 | 1.卫生间隔断门板上把手拆除及更换 2.规格型号：同原把手 3.其他：满足设计、相关图集、标准及招标技术要求 |  | 个 | 1
48 | 030411006002 | 接线盒 | 1.名称:接线底盒 |  | 个 | 76
49 | 030413002004 | 凿（压)槽 | 1.名称:剔槽及恢复 2.规格:满足埋线管需要 |  | m | 10.86
50 | 030411001004 | 配管 | 1.名称:JDG管 2.规格:JDG20 3.配置形式:暗配或吊顶内 |  | m | 27.9
51 | 030411001005 | 配管 | 1.名称:JDG管 2.规格:JDG25 3.配置形式:暗配或吊顶内 |  | m | 14.45
52 | 030411001006 | 配管 | 1.名称:钢管 2.规格:SC50 3.配置形式:暗配或吊顶内 |  | m | 29.3
53 | 030408001002 | 电力电缆 | 1.名称:电力电缆 2.规格:WDZ-YJE-5*16 3.敷设方式、部位:综合考虑 |  | m | 33.03
54 | 030408006002 | 电力电缆头 | 1.名称:电缆头 2.规格:16mm2 |  | 个 | 2
55 | 030404017005 | 配电箱 | 1.名称:卫生间电源箱 2.接线端子材质、规格:综合考虑 3.安装方式:明装挂墙 |  | 台 | 1
56 | 030404017006 | 配电箱 | 1.名称:热水器控制箱 2.安装方式:明装挂墙 |  | 台 | 3
本页小计
注：为计取规费等的使用，可在表中增设其中：“定额人工费”。
表—08
分部分项工程和单价措施项目清单与计价表
工程名称：1和2号培训楼及附属楼（维修）改造建设项目 |  |  |  | 标段： |  |  |  | 第 16 页 共 20 页
序号 | 项目编码 | 项目名称 | 项目特征描述 |  | 计量单位 | 工程量 | 金额（元）
[7 empty] | 综合单价 |  | 合价 | 其中
暂估价
57 | 030404017007 | 配电箱 | 1.名称:AA1箱改造（2#楼） 2.内容:满足设计及使用要求 |  | 台 | 1
58 | 03B005 | 房间电气改造 | 1.房间电气改造 2.内容:取消门禁回路、线路安全防护、通电调试等相关内容 3.满足设计要求及房间用电需要 |  | 间 | 76
59 | 030411006004 | 底盒盖板 | 1.名称:底盒盖板 |  | 个 | 228
分部小计
附属楼
1 | 011201001005 | 墙面一般抹灰-无机涂料 | 部位：乳胶漆墙面 1.坑凹、裂缝处修补打磨后，墙面整体喷无机涂料一遍 2.其他：满足设计、相关图集、标准及招标技术要求 |  | m2 | 2398.2
2 | 011505002003 | 晒衣架 | 1.名称：成品晾衣杆 2.规格型号：市场成品采购（满足甲方使用要求） 3.其他：满足设计、相关图集、标准及招标技术要求 |  | 个 | 35
3 | 01B005 | 窗户限位器 | 1.名称：窗户限位器 2.规格型号：市场成品采购（满足甲方使用要求） 3.其他：满足设计、相关图集、标准及招标技术要求 |  | 个 | 105
4 | 010807004003 | 金属纱窗 | 1.名称：破损纱窗更换 2.规格型号：同原纱窗规格材质 3.其他：满足设计、相关图集、标准及招标技术要求 |  | 樘 | 10
5 | 010801006004 | 门锁安装 | 1.名称：门锁拆除、更换 2.规格型号：酒店式刷 |  | 个 | 4
本页小计
注：为计取规费等的使用，可在表中增设其中：“定额人工费”。
表—08
分部分项工程和单价措施项目清单与计价表
工程名称：1和2号培训楼及附属楼（维修）改造建设项目 |  |  |  | 标段： |  |  |  | 第 17 页 共 20 页
序号 | 项目编码 | 项目名称 | 项目特征描述 |  | 计量单位 | 工程量 | 金额（元）
[7 empty] | 综合单价 |  | 合价 | 其中
暂估价
卡门锁（市场成品采购，与其他房间门锁一致） 3.其他：满足设计、相关图集、标准及招标技术要求
6 | 030404035007 | 插座 | 1.名称：公牛插线板（8位总控长3米） 2.其他：满足设计、相关图集、标准及招标技术要求 |  | 个 | 210
7 | 01B006 | 卫生间淋浴喷头 | 1.名称：淋浴喷头更换 2.规格型号：市场成品采购（满足甲方使用要求） 3.其他：满足设计、相关图集、标准及招标技术要求 |  | 个 | 2
8 | 011505006004 | 置物架 | 1.名称：不锈钢置物架 2.规格型号：市场成品采购（满足甲方使用要求） 3.其他：满足设计、相关图集、标准及招标技术要求 |  | 套 | 35
9 | 011505010003 | 镜面玻璃 | 1.名称：车边镜1.5*1米拆除后更换 2.规格型号：1.5*1m（材料为甲供） 3.其他：满足设计、相关图集、标准及招标技术要求 |  | m2 | 28.5
分部小计
卫生间防水
1 | 03B006 | 卫生间防水改造 | 1、将漏水卫生间的楼面及防水上翻部分墙面（300mm）清理至混凝土基层或砌体基层 2.卫生间坐便器保护性拆除后待地面铺装后恢复，蹲便器整体破坏性拆除后更换同规格蹲便器 |  | 间 | 12
本页小计
注：为计取规费等的使用，可在表中增设其中：“定额人工费”。
表—08
分部分项工程和单价措施项目清单与计价表
工程名称：1和2号培训楼及附属楼（维修）改造建设项目 |  |  |  | 标段： |  |  |  | 第 18 页 共 20 页
序号 | 项目编码 | 项目名称 | 项目特征描述 |  | 计量单位 | 工程量 | 金额（元）
[7 empty] | 综合单价 |  | 合价 | 其中
暂估价
3.洗漱台下钢支撑保护性拆除铺装后恢复 4.卫生间内各类有影响设施拆除后恢复 4.余方弃置：废弃料品种:建筑垃圾（碎石渣），运距:室内100m，室外21km 5、20厚1：2.5水泥砂浆找平 6、1.5厚自粘高分子防水卷材一道，四周卷起300高。 7、聚合物防水涂料一道，四周卷起300高。 （防水层先做管根防水，用建筑密封膏封严，再做楼面防水层，与管根密封膏搭接一体，防水层至立墙与楼面相交处翻起 300,并做好平立面交接防水处理） 8、30厚 DS M15 砂浆(或1:3 干硬性水泥砂浆(内掺建筑胶))结合层 9、撒素水泥面(洒适量清水 ) 10、铺 10 厚地砖楼面，干水泥勾缝、贴墙面同规格及颜色墙砖（与已施工墙面平整、对缝整齐） 11.其他：满足设计、相关图集、标准及招标技术要求
分部小计
零星维修
1 | 010802001001 | 金属(塑钢）门 | 1.外门断桥铝合金门缝隙过大漏风，修缮 2.其他：满足设计、相关图集、标准及招标技术要求 |  | 樘 | 5
2 | 01B007 | 卫生间淋浴喷头 | 1.名称：淋浴喷头更换 |  | 个 | 14
本页小计
注：为计取规费等的使用，可在表中增设其中：“定额人工费”。
表—08
分部分项工程和单价措施项目清单与计价表
工程名称：1和2号培训楼及附属楼（维修）改造建设项目 |  |  |  | 标段： |  |  |  | 第 19 页 共 20 页
序号 | 项目编码 | 项目名称 | 项目特征描述 |  | 计量单位 | 工程量 | 金额（元）
[7 empty] | 综合单价 |  | 合价 | 其中
暂估价
2.规格型号：市场成品采购（满足甲方使用要求） 3.其他：满足设计、相关图集、标准及招标技术要求
3 | 030412001007 | 普通灯具 | 1.名称：房间灯，卫生间灯具，附属楼灯管拆除后更换 2.规格型号：同原规格 3.其他：满足设计、相关图集、标准及招标技术要求 |  | 套 | 24
4 | 030404035008 | 防水插座防溅盖加装 | 1.名称：防水插座防溅盖拆除后更换 2.规格型号：同原规格 3.其他：满足设计、相关图集、标准及招标技术要求 |  | 个 | 52
5 | 030404034005 | 照明开关 | 1.名称：照明开关拆除后更换 2.规格型号：同原规格 3.其他：满足设计、相关图集、标准及招标技术要求 |  | 个 | 1
6 | 03B007 | 垃圾外运 | 1.1#、2#培训楼及附属楼除卫生间改造外垃圾外运（建筑垃圾及生活垃圾） |  | 项 | 1
7 | 03B008 | 打扫卫生 | 1.1#、2#培训楼及附属楼改造后卫生打扫、门窗、灯具及生活设施表面零星油漆清理，包含床头板墙面卫生清理 |  | 项 | 1
8 | 031004014005 | 水龙头 | 1.名称：水龙头、淋浴头拆除后更换 2.规格型号：同原规格 3.其他：满足设计、相关图集、标准及招标技术要求 |  | 个 | 14
9 | 031004014006 | 给、排水附(配)件 | 1.名称：地漏拆除后更换 2.规格型号：同原规格 3.其他：满足设计、相关图集、标准及招标技 |  | 个 | 3
本页小计
注：为计取规费等的使用，可在表中增设其中：“定额人工费”。
表—08
分部分项工程和单价措施项目清单与计价表
工程名称：1和2号培训楼及附属楼（维修）改造建设项目 |  |  |  | 标段： |  |  |  | 第 20 页 共 20 页
序号 | 项目编码 | 项目名称 | 项目特征描述 |  | 计量单位 | 工程量 | 金额（元）
[7 empty] | 综合单价 |  | 合价 | 其中
暂估价
术要求
10 | 011302001002 | 吊顶天棚 | 1.名称：1#、2#培训楼及附属楼卫生间吊顶面层拆除后更换 2.规格型号：新建面层条板的规格及材质同原条板 3.其他：满足设计、相关图集、标准及招标技术要求 |  | m2 | 111.75
分部小计
分部小计
措施项目
1 | 011701006001 | 满堂脚手架 | 1.满堂脚手架 |  | m2 | 793.94
2 | X011701012001 | 装饰装修脚手架 | 1.内墙粉饰脚手架 |  | m2 | 2503.52
3 | 011701003001 | 里脚手架 | 1.轻钢龙骨隔墙脚手架 |  | m2 | 88.82
分部小计
本页小计
合计
注：为计取规费等的使用，可在表中增设其中：“定额人工费”。
表—08

## 表-11 总价措施项目清单与计价表
总价措施项目清单与计价表
工程名称：1和2号培训楼及附属楼（维修）改造建设项目 |  |  | 标段： |  |  |  |  | 第 1 页 共 2 页
序号 | 项目编码 | 项目名称 |  | 计算基础 | 费率(%) | 金额(元) | 调整费率(%) |  | 调整后金额(元) | 备注
1 | 011707001001 | 安全文明施工
2 | 011707001002 | 其中：环境保护费、文明施工费、安全施工费 |  | 分部分项人工费+分部分项机械费+单价措施项目人工费+单价措施项目机械费 | 2.8
3 | 011707001003 | 其中：临时设施费 |  | 分部分项人工费+分部分项机械费+单价措施项目人工费+单价措施项目机械费 | 1.38
4 | 011707001004 | 其中：智慧工地基础配置费
5 | 011707002001 | 夜间施工增加费 |  |  | 0 |  |  |  |  | 按实际发生计取，不发生不计取。
6 | 011707004001 | 二次搬运费 |  | 分部分项人工费+分部分项机械费+单价措施项目人工费+单价措施项目机械费 | 0
7 | 011707005001 | 冬雨季施工增加费 |  |  | 0 |  |  |  |  | 不发生不计取，在编制施工招标文件时依据工程实际情况，结合市场编制费用清单。
8 | 011707007001 | 已完工程及设备保护费 |  | 分部分项人工费+分部分项机械费+单价措施项目人工费+单价措施项目机械费 | 0.07
9 | X011707008001 | 工程定位复测、点交清理费 |  | 分部分项人工费+分部分项机械费+单价措施项目人工费+单价措施项目机械费 | 0.08
10 | X011707010001 | 检验试验费
11 | X011707010002 | 其中：自检试验费 |  |  | 0
12 | X011707010003 | 其中：检验试验配合费 |  | 分部分项人工费+分部分项机械费+单价措施项目人工费+单价措施项目机械费 | 0.11
13 | X011707011001 | 特殊地区增加费 |  |  | 0 |  |  |  |  | 结合工程实际情
编制人（造价人员）： | [7 empty] | 复核人（造价工程师）：
注：1.“计算基础”中安全文明施工费可为“定额基价”、“定额人工费”或“定额人工费+定额机械费”，其他项目可为“定额人工费”或“定额人工费+定额机械费”。 2.按施工方案计算的措施费，若无“计算基础”和“费率”的数值，也可只填“金额”数值，但应在备注栏说明施工方案出处或计算方法。
表-11
总价措施项目清单与计价表
工程名称：1和2号培训楼及附属楼（维修）改造建设项目 |  |  | 标段： |  |  |  |  | 第 2 页 共 2 页
序号 | 项目编码 | 项目名称 |  | 计算基础 | 费率(%) | 金额(元) | 调整费率(%) |  | 调整后金额(元) | 备注
况，按相关规定计取(高海拔地区施工增加费计算过程详见【取费设置】-【高海拔地区施工增加费】功能界面)
14 | 01B991 | 竣工档案编制费 |  | 分部分项人工费+分部分项机械费+单价措施项目人工费+单价措施项目机械费 | 0.27
合 计
编制人（造价人员）： | [7 empty] | 复核人（造价工程师）：
注：1.“计算基础”中安全文明施工费可为“定额基价”、“定额人工费”或“定额人工费+定额机械费”，其他项目可为“定额人工费”或“定额人工费+定额机械费”。 2.按施工方案计算的措施费，若无“计算基础”和“费率”的数值，也可只填“金额”数值，但应在备注栏说明施工方案出处或计算方法。
表-11

## 表-12 其他项目清单与计价汇总表
其他项目清单与计价汇总表
工程名称：1和2号培训楼及附属楼（维修）改造建设项目 |  | 标段： |  |  | 第 1 页 共 1 页
序号 | 项目名称 |  | 金额(元) | 结算金额(元) |  | 备注
1 | 暂列金额 |  | 50000 |  |  | 明细详见表-12-1
2 | 暂估价 |  | 60000
2.1 | 材料暂估价 |  | — |  |  | 明细详见表-12-2
2.2 | 专业工程暂估价 |  | 60000 |  |  | 明细详见表-12-3
2.3 | 施工技术专项措施项目暂估价 |  |  |  |  | 明细详见表-12-7
3 | 计日工 |  |  |  |  | 明细详见表-12-4
4 | 总承包服务费 |  |  |  |  | 明细详见表-12-5
合 计 | [5 empty] | —
注：材料（工程设备）暂估单价进入清单项目综合单价，此处不汇总。
表-12

## 表-12-1 暂列金额明细表
暂列金额明细表
工程名称：1和2号培训楼及附属楼（维修）改造建设项目 |  | 标段： |  |  | 第 1 页 共 1 页
序号 | 项目名称 |  | 计量单位 | 暂定金额(元) |  | 备注
1 | 暂列金 |  |  | 50000
合 计 |  |  |  | 50000 |  | —
注：此表由招标人填写，如不能详列，也可只列暂列金额总额，投标人应将上述暂列金额计入投标总价中。
表—12—1

## 表-12-3 专业工程暂估价及结算价表
专业工程暂估价及结算价表
工程名称：1和2号培训楼及附属楼（维修）改造建设项目 |  |  | 标段： |  |  |  | 第 1 页 共 1 页
序号 | 工程名称 | 工程内容 |  | 暂估金额（元） | 结算金额(元) | 差额±(元) |  | 备注
1 | 暖气改造 | 暖气改造 |  | 30000
| 太阳能维修 | 屋面空气能与太阳能联动 |  | 30000
合 计 |  |  |  | 60000 |  |  |  | —
注：此表“暂估金额”由招标人填写，投标人应将“暂估金额”计入投标总价中。结算时按合同约定结算金额填写。
表—12—3

## 表-13 规费、税金项目清单与计价表
规费、税金项目计价表
工程名称：1和2号培训楼及附属楼（维修）改造建设项目 |  | 标段： |  |  | 第 1 页 共 1 页
序号 | 项目名称 |  | 计算基础 | 计算基数 |  | 计算费率(%) | 金额（元）
1 | 规费 |  | 社会保险费+住房公积金
1.1 | 社会保险费 |  | 养老保险费+失业保险费+医疗保险费+工伤保险费
1.11 | 养老保险费 |  | 分部分项人工费+分部分项机械费+单价措施项目人工费+单价措施项目机械费 |  |  | 4.31
1.12 | 失业保险费 |  | 分部分项人工费+分部分项机械费+单价措施项目人工费+单价措施项目机械费 |  |  | 0.38
1.13 | 医疗保险费 |  | 分部分项人工费+分部分项机械费+单价措施项目人工费+单价措施项目机械费 |  |  | 1.37
1.14 | 工伤保险费 |  | 分部分项人工费+分部分项机械费+单价措施项目人工费+单价措施项目机械费 |  |  | 0.19
1.2 | 住房公积金 |  | 分部分项人工费+分部分项机械费+单价措施项目人工费+单价措施项目机械费 |  |  | 0.94
2 | 税金 |  | 税前工程造价 |  |  | 9
合计
编制人（造价人员）： |  |  |  |  | 复核人（造价工程师）：
表-13